## FS、CF
1-5-10 FS Type Core FS型磁芯
No. | Part No. | Dimensions (mm)
|  | A | B | C | D | E
1 | FS 5x3x3x9-1 | 5±0.3 | 3±0.3 | 3±0.3 | 9±0.4 | 1±0.3
2 | FS 5x3x3.4x9-14 | 5±0.3 | 3±0.3 | 3.4±0.3 | 9±0.4 | 1.4±0.3
3 | FS 5x3x3.4x4-1.4 | 5±0.3 | 3±0.3 | 3.4±0.3 | 4±0.3 | 1.4±0.3
4 | FS 6.5x3.8x4x5.5-1.5 | 6.5±0.4 | 3.8±0.4 | 4±0.4 | 5.5±0.4 | 1.5±0.4
5 | FS 6.5x3.8x4x9-1.5 | 6.5±0.4 | 3.8±0.4 | 4±0.4 | 9±0.4 | 1.5±0.4
6 | FS 7.5x5.5x5.3x8-3.3 | 7.5±0.5 | 5.5±0.5 | 5.3±0.5 | 8±0.5 | 3.3±0.5
7 | FS 7.5x5.5x5.3x11.5-3.3 | 7.5±0.5 | 5.5±0.5 | 5.3±0.5 | 11.5±0.5 | 3.3±0.5
8 | FS 8.5x5x6.2x3.4-1.3 | 8.5±0.5 | 5±0.5 | 6.2±0.5 | 3.4±0.4 | 1.3±0.4
9 | FS 9.1x5.6x7.2x5-3.7 | 9.1±0.5 | 5.6±0.5 | 7.2±0.5 | 5±0.5 | 3.7±0.5
10 | FS 9.1x5.6x7.2x7.8-3.7 | 9.1±0.5 | 5.6±0.5 | 7.2±0.5 | 7.8±0.5 | 3.7±0.5
11 | FS 10x3.8x7.8x2.5-1.6 | 9.1±0.5 | 5.6±0.5 | 7.2±0.5 | 7.8±0.5 | 3.7±0.5
12 | FS 10.5x2.1x8x5-0.6 | 9.1±0.5 | 5.6±0.5 | 7.2±0.5 | 7.8±0.5 | 3.7±0.5
13 | FS 11x6.8x7.4x12-3.2 | 11±0.5 | 6.8±0.5 | 7.4±0.5 | 12±0.5 | 3.2±0.3
14 | FS 11x7x7x12.5-3 | 11±0.5 | 7±0.4 | 7±0.4 | 12.5±0.5 | 3±0.3
15 | FS 11.5x3x8x6-0.7 | 11.5±0.5 | 3±0.3 | 8±0.4 | 6±0.4 | 0.7±0.3
16 | FS 12x4.5x9x12-1.5 | 12±0.5 | 4.5±0.5 | 9±0.5 | 12±0.5 | 1.5±0.5
17 | FS 12x4x8x17-0.8 | 12±0.5 | 4±0.3 | 8±0.4 | 17±0.5 | 0.8±0.3
18 | FS 13.5x7.5x9.5x14-3.8 | 13.5±0.5 | 7.5±0.4 | 9.5±0.4 | 14±0.5 | 3.8±0.3
19 | FS 13.5x2.75x11x8-0.7 | 13.5±0.5 | 7.5±0.4 | 9.5±0.4 | 14±0.5 | 3.8±0.3
20 | FS 13.5x2.75x11x8-0.7 | 13.5±0.5 | 2.75±0.3 | 11±0.5 | 8±0.4 | 0.7±0.3
21 | FS 14x5x10x10-0.8 | 14±0.5 | 5±0.3 | 10±0.5 | 10±0.5 | 0.8±0.3
22 | FS 14x8x10x8-4 | 14±0.5 | 8±0.3 | 10±0.5 | 8±0.5 | 4±0.3
23 | FS 14x8x10x12.5-4 | 14±0.5 | 8±0.4 | 10±0.5 | 12.5±0.5 | 4±0.3
24 | FS 15.4x5.2x13.4x5.5-3.2 | 15.4±0.5 | 5.2±0.3 | 13.4±0.5 | 5.5±0.3 | 3.2±0.3
25 | FS 15.4x5.2x13.4x15-3.2 | 15.4±0.5 | 5.2±0.3 | 13.4±0.5 | 15±0.5 | 3.2±0.3
26 | FS 15.5x3.5x13.5x8-1.4 | 15.5±0.5 | 3.5±0.3 | 13.5±0.5 | 8±0.4 | 1.4±0.3
27 | FS 15.5x8.5x10x18-3 | 15.5±0.5 | 8.5±0.4 | 10±0.5 | 18±0.5 | 3±0.3
28 | FS 16x13x10x10-7 | 16±0.5 | 13±0.4 | 10±0.5 | 10±0.5 | 7±0.4
29 | FS 16x4x14x10-1.5 | 16±0.5 | 4±0.3 | 14±0.5 | 10±0.5 | 1.5±0.3
30 | FS 16x5x11.5x8-0.8 | 16±0.5 | 5±0.3 | 11.5±0.5 | 8±0.4 | 0.8±0.3
No. | Part No. | Dimensions (mm)
|  | A | B | C | D | E
31 | FS 16.8x7.2x14.8x5-5.2 | 16.8±0.5 | 7.2±0.4 | 14.8±0.5 | 5±0.3 | 5.2±0.3
32 | FS 16.6x7.2x14.6x11-4.8 | 16±0.5 | 7.2±0.4 | 14.6±0.5 | 11±0.5 | 4.8±0.3
33 | FS 17x7.2x13x5-5.2 | 17±0.5 | 7.2±0.4 | 13±0.5 | 5±0.3 | 5.2±0.3
34 | FS 17x2.75x13x12-0.7 | 17±0.5 | 2.75±0.3 | 13±0.5 | 12±0.5 | 0.7±0.3
35 | FS 18x5x14x8-1 | 18±0.5 | 5=0.3 | 14±0.5 | 8±0.4 | 1±0.3
36 | FS 19x6.5x14x8-1.7 | 19±0.6 | 6.5±0.5 | 14±0.6 | 8±0.5 | 1.7±0.5
37 | FS 19x6.5x14x8-2.0 | 19±0.6 | 6.5±0.5 | 14±0.6 | 8±0.5 | 2±0.5
38 | FS 19x6.5x14.5x12-2.5 | 19±0.6 | 6.5±0.5 | 14.5÷0.6 | 12±0.5 | 2±0.5
39 | FS 19x6.5x13.5x12-1.8 | 19±0.6 | 6.5±0.5 | 13.5±0.6 | 12±0.5 | 1.8±0.5
40 | FS 19x6.5x14x12-1.8 | 19±0.6 | 6.5±0.5 | 14±0.6 | 12±0.5 | 1.8±0.5
41 | FS 20x11x13.5x12-5 | 20±0.6 | 11+0.5 | 13.5±0.5 | 12+0.5 | 5±0.3
42 | FS 20.5x2x17.5x8-0.6 | 20.5+0.6 | 2±0.3 | 17.5±0.5 | 8±0.4 | 0.6±0.3
43 | FS 21.65x4.5x17.5x8-0.65 | 21.65±0.6 | 4.5±0.3 | 17.5±0.5 | 8±0.4 | 0.65±0.3
44 | FS 21.65x5.15x17.5x10-1 | 21.65±0.6 | 5.15±0.3 | 17.5±0.5 | 10±0.5 | 1±0.3
45 | FS 22.8x2.8x18.7x12-0.7 | 22.8±0.6 | 2.8±0.3 | 18.7±0.5 | 12±0.5 | 0.7±0.3
46 | FS 23.5x6.5x18.5x12.5-1.5 | 23.5±0.6 | 6.5±0.5 | 18.5±0.6 | 12.5±0.5 | 1.5±0.5
47 | FS 23.5x6.5x18.5x15-1.1 | 23.5±0.6 | 6.5±0.5 | 18.5±0.6 | 15±0.5 | 1.1±0.5
48 | FS 23.5x6.5x19.5x15-1.4 | 23.5±0.6 | 6.5±0.5 | 19.5±0.6 | 15±0.5 | 1.4±0.5
49 | FS 25x5x21x9.5-1.5 | 25±0.6 | 5±0.5 | 21±0.6 | 9.5±0.5 | 1.5±0.5
50 | FS 25x5x21x12-1.5 | 25±0.6 | 5±0.5 | 21±0.6 | 12±0.5 | 1.5±0.5
51 | FS 25x7.7x18x24-0.9 | 25±0.6 | 7.7±0.4 | 18±0.5 | 24±0.6 | 0.9±0.3
52 | FS 25.5x4.3x22x6-0.8 | 25.5±0.6 | 4.3±0.3 | 22±0.6 | 6±0.4 | 0.8±0.3
53 | FS 26x5x22x7-0.8 | 26±0.6 | 5±0.3 | 22±0.6 | 7±0.4 | 0.8±0.3
54 | FS 26.5x5x22.5x12-0.9 | 26.5±0.6 | 5±0.3 | 22.5±0.6 | 12±0.5 | 0.9±0.3
55 | FS 28x5x24x12-0.8 | 28±0.7 | 5±0.3 | 24±0.6 | 12±0.5 | 0.8±0.3
56 | FS 28x8x21x15-2 | 28±0.7 | 8±0.5 | 21±0.6 | 15±0.5 | 2±0.5
57 | FS 28x7.7x23x12-2.4 | 28±0.7 | 7.7±0.5 | 23±0.6 | 12±0.5 | 2.4±0.5
58 | FS 28x14x20.5x13-7.2 | 28±0.7 | 14±0.5 | 20.5±0.6 | 13±0.5 | 7.2±0.5
59 | FS 28.6x3.75x25x10-0.7 | 28.6±0.7 | 3.75±0.3 | 25±0.6 | 10±0.5 | 0.7±0.3
60 | FS 28.5x6.5x21.5x15-1.4 | 28.5±0.7 | 6.5±0.3 | 21.5±0.6 | 15±0.5 | 1.4±0.3
61 | FS 29x3.2x27x6-0.8 | 29±0.7 | 3.2±0.3 | 27±0.7 | 6±0.4 | 0.8±0.3
62 | FS 29x8x22x10-2 | 29±0.7 | 8±0.5 | 22±0.6 | 10±0.5 | 2±0.5
63 | FS 29x8x22x12-2.4 | 29±0.7 | 8±0.5 | 22±0.6 | 12±0.5 | 2.4±0.5
64 | FS 32x6.5x28.5x9.5-2.5 | 32±1.0 | 6.5±0.5 | 28.5±0.6 | 9.5±0.5 | 2.5±0.5
65 | FS 32x6.5x27.5x9.5-3.0 | 32±1.0 | 6.5±0.5 | 27.5±0.6 | 9.5±0.5 | 3±0.5
66 | FS 32x6.5x28x12-2.5 | 32+1.0 | 6.5±0.5 | 28±0.6 | 12±0.5 | 2.5±0.5
67 | FS 33.5x6.5x27.5x8-1.5 | 33.5±1.0 | 6.5±0.5 | 27.5±0.6 | 8±0.5 | 1.5±0.5
68 | FS 33.5x6.5x27.5x10-1.8 | 33.5±1.0 | 6.5±0.5 | 27.5±0.6 | 10±0.5 | 1.8±0.5
69 | FS 33.5x6.5x27.5x12-1.8 | 33.5±1.0 | 6.5±0.5 | 27.5±0.6 | 12±0.5 | 1.8±0.5
70 | FS 33.5x6.5x27x8-1.3 | 33.5±1.0 | 6.5±0.5 | 27±0.6 | 8±0.5 | 1.3±0.5
71 | FS 33.5x6.5x27x10-1.3 | 33.5±1.0 | 6.5±0.5 | 27±0.6 | 10±0.5 | 1.3±0.5
72 | FS 33.5x6.5x27x12-1.3 | 33.5+1.0 | 6.5±0.5 | 27±0.6 | 12±0.5 | 1.3±0.5
73 | FS 33.5x6.5x27x15-1.3 | 33.5±1.0 | 6.5±0.5 | 27±0.6 | 15±0.5 | 1.3±0.5
74 | FS 36x7.5x31x20-1 | 36±1.0 | 7.5±0.4 | 31±1.0 | 20±0.6 | 1±0.3
75 | FS 36.6x5x32.4x12-0.8 | 36.6+1.0 | 5±0.3 | 32.4±1.0 | 12±0.6 | 0.8±0.3
76 | FS 38x7x34x23-1.5 | 38±1.0 | 7±0.4 | 34±1.0 | 23±0.6 | 1.5±0.3
No. | Part No. | Dimensions (mm)
|  | A | B | C | D | E
77 | FS 38.5x4x35x12-0.8 | 38.5+1.5 | 4±0.4 | 35±1 | 12±0.5 | 0.8±0.4
78 | FS 38.5x4x35x18-0.8 | 38.5±1.5 | 4±0.4 | 35±1 | 18±0.6 | 0.8±0.4
79 | FS 40x6.5x35x12-1.8 | 40±1.5 | 6.5±0.5 | 35±1 | 12±0.5 | 0.8±0.5
80 | FS 40x6.5x35x15-2 | 40±1.5 | 6.5±0.5 | 35±1 | 15±0.5 | 2±0.5
81 | FS 40x6.5x35x18-2 | 40±1.5 | 6.5±0.5 | 35±1 | 18±0.5 | 2±0.5
82 | S 452x65x40x12-1.4 | 45.2±1.5 | 6.5±0.4 | 40±1.5 | 12±0.5 | 1.4±0.3
83 | FS 49.6x6.5x44x12-1.3 | 49.6±1.5 | 6.5±0.5 | 44±1 | 12±0.5 | 1.3±0.5
84 | FS 57.2x6.5x51.6x12-1.2 | 57.2±2.0 | 6.5±0.5 | 51.6±1.5 | 12±0.5 | 1.2±0.5